## Sheet1
Label	Quantidade	Part Number	Descrição	Cod. DIGIKEY	Unitário	Valor
R12	1		Resistor 0603 16.2k 0.5%	311-16.2KDCT-ND	0.2	0.2	10 kHz Chebyshev 1 dB ripple.
R13	1		Resistor 0603 8.87k 0.5%	311-8.87KDCT-ND	0.2	0.2
R14	1		Resistor 0603 24.9k 0.5%	311-24.9KDCT-ND	0.2	0.2	For 100 kHz
R15	1		Resistor 0603 13.7k 0.5%	311-2421-1-ND	0.12	0.12	R12 = 1.62k
C8	1		Capacitor PPS 0805 2% 10nF 16V	PCF1177CT-ND	0.49	0.49	R13 = 887
C9	1		Capacitor PPS 0603 2% 180pF 16V	PCF1444CT-ND	0.49	0.49	R14 = 2.49k
C10	1		Capacitor PPS 0603 2% 2.7nF 16V	PCF1458CT-ND	0.45	0.45	R15 = 1.37k
C11	1		Capacitor PPS 0603 2% 1nF 16V	PCF1453CT-ND	0.45	0.45
C3,C4,C5 C6,C7 C12,C13	7		Capacitor 100nF 25V X7R 0603	445-5667-1-ND	0.1	0.7
C2,C14	2		Capacitor 1uF 25V X7R 0603	1276-1184-1-ND	0.1	0.2
R1,R2,R8	3		Resistor 1 kOhm .1W 0603	541-3949-1-ND	0.1	0.3
R10,R11	2		Resistor 10 kOhm .1W 0603	RMCF0603FT10K0CT-ND	0.1	0.2
R3	1		Resistor 100 Ohm .1W 0603	RMCF0603FT100RCT-ND	0.1	0.1
R7	1		Resistor 160 kOhm .1W 0603	541-160KHCT-ND	0.1	0.1
R4,R5,R6	3		Resistor 1.78 kOhm .1W 0603	RMCF0603FT1K78CT-ND	0.1	0.3
R9	1		Resistor 66.5 kOhm .1W 0603	311-66.5KHRCT-ND	0.1	0.1
C1	1		Capacitor 4.7nF X7R 16V 0603	399-9091-1-ND	0.1	0.1
D1,D2,D3 D4,D5,D6	6	FDLL333	Diodo baixa corrente de fuga SOD-80	FDLL333CT-ND	0.27	1.62
IC1	1	INA819	Amplificador de instrumentação SOIC-8	296-53403-ND	5.74	5.74
IC3	1	TLV4171	Amplificador operacional quádruplo SOIC-14	296-46563-1-ND	1.71	1.71
IC2	1	TLV2171	Amplificador operacional duplo SOIC-8	296-44865-1-ND	1.28	1.28
					TOTAL (US$)	15.05